## 保温车
整车技术参数
产品商标 | 福迪牌 | 公告批次 | 342
产品名称 | 燃料电池保温车 | 产品型号 | NFQ5090XBWFCEV
外形尺寸（mm） | 7630×2260×3193 | 驾驶室准乘人数（人） | 3
货厢尺寸（mm） | 4715×2177×2120 | 接近角/离去角（°） | 16/19
总质量（kg） | 9000 | 前悬/后悬（mm） | 1123/2407
轴荷（kg） | 3000/6000 | 最高车速（km/h） | 90
额定载质量（kg） | 3310 | 续驶里程（km） | 480
整备质量（kg） | 5495 | 防抱死制动系统 | 有
备注 | 1、储能装置种类/生产企业：磷酸铁锂蓄电池/宁德时代新能源科技股份有限公司；2、燃料电池类型/生产厂家：质子交换膜燃料电池/佛山市清极能源科技有限公司；3、驱动电机型号/生产企业：TZ370XS-LKM0853/苏州绿控传动科技股份有限公司，电机的额定/峰值功率分别为60kW/120kW；4、ABS型号/生产企业：CM4XL-4S/4M/广州瑞立科密汽车电子股份有限公司；5、货厢顶部封闭,不可开启；6、侧防护装置材料为Q235，连接方式为与货厢底板侧边梁焊接，与货厢底板侧边梁安装立柱栓接；7、后防护装置材料为Q235矩形管，连接方式为与底板后横梁焊接，后下部防护装置断面尺寸(mm)：100×50，离地高度：455mm；8、该车型可选装ETC车载装置。
底盘技术参数
底盘型号 | EQ1090TACFCEVJ12 | 底盘名称 | 燃料电池载货汽车底盘
商标名称 | 东风牌 | 生产企业 | 东风汽车集团有限公司
燃料种类 | 氢气 | 总质量（kg） | 9000
轴数 | 2 | 轴荷（kg） | 3000/6000
轴距（mm） | 4100 | 整备质量（kg） | 4300
钢板弹簧片数（前/后） | 8/10+7 | 驾驶室准乘人数（人） | 3
轮胎规格 | 9.5R17.5 14PR | 接近角/离去角（°） | 21/17
轮胎数 | 6 | 前悬/后悬（mm） | 1123/2275
前轮距（mm） | 1760 | 防抱死制动系统 | 有
后轮距（mm） | 1630 | 最高车速（km/h） | 90
发动机型号 | TZ370XS-LKM0853 | 发动机生产企业 | 苏州绿控传动科技股份有限公司
发动机排量（ml） | 0 | 发动机功率（kW） | 120